## 询价单
附件一：
江苏城市职业学院环境与生态学院超滤反渗透设备采购询价/报价单
报价单位盖章： |  |  |  | 项目编号：2017-ZG-XC005
序号 | 名称 | 技术参数 | 数量 | 单位 | 小计（元） | 质保期 | 备注
1 | 超滤反渗透小试设备 | 操作压力 0～5.5Mpa，处理量50L，渗透通量 0～40L/(m2∙h)， 膜组件 UF、RO卷式膜组件各一支，电源 220V/1.5Kw，设备尺寸 800mm（长）×600mm（宽）×600mm（高） ，主要配置 原料罐、原料泵、柱塞泵（进口）、压力传感器、温度传感器、控温装置、PLC控制系统，设备整体采用耐腐蚀性不锈钢材质，设备元器件均采用知名品牌 | 1
3 | 陶瓷膜小试设备 | 操作压力 0～0.5Mpa，操作温度 5～80℃，处理量 50L，渗透通量 0～1000L/(m2∙h)，膜元件 Φ13单通道、Φ30多通道膜元件各一支， 电源 220V/1.0Kw，设备尺寸 800mm（长）×600mm（宽）×600mm（高），主要配置 原料罐、原料泵、压力传感器、温度传感器、控温装置、单通道及多通道膜组件、PLC控制系统，设备整体采用不锈钢材质，设备元器件均采用知名品牌 | 1
| 浊度仪 | 测量范围（NTU）主量程：0～100、0～200、0～500;参考量程：500～1000，基本误差:±2%FS±1个字，重复性:1%FS 稳定性:（±2%FS）/3h，电源:AC(220±22)V，(50±1)Hz，机箱外型编号:WXS-1999-2，尺寸(mm):383×207×252;重量(kg):3 | 3
3 | 总计
注：1、报价材料需含：报价企业简介及资格证明文件（复印件加盖公章）、质量及售后服务承诺，请注明产品的到货日期以及免费质保期。 2、预算：9.9万元。 3、付款方式：验收合格后两个月内付清。 4、报价单位联系人及电话： 谢谢合作！ 资产管理处 2017.3.17