## 询价单
附件一：
江苏城市职业学院环境与生态学院水处理实训设备采购询价/报价单
报价单位盖章： |  |  |  | 项目编号：2017-ZG-XC004
序号 | 名称 | 技术参数 | 数量 | 单位 | 小计（元） | 质保期 | 备注
1 | 空管式加热炉 | 技术参数：最高升温温度1650℃，升温速率：1400℃以下≤10℃/min, 1400℃以上≤5℃/min，管式炉加热区域：不低于15 cm，刚玉管，长度不低于65cm，管径不低于5cm，真空度要求：采用双旋片式机械泵真空度可以达到10-2 torr，数字显示真空度 采用双层壳体结构，并带有风冷系统，• 炉膛采用高纯多晶氧化铝纤维，最大程度的减少能量损失，• 内炉膛表面涂有美国进口1750度高温氧化铝涂层可以提高反射率及设备的加热效率，同时也可以延长仪器的使用寿命，• 为了防止热量以热辐射的形式损失，仪器配有两个氧化铝管堵(在加热前必须把管堵放入炉管内） | 1
| 永磁旋转搅拌反应釜 | 容积：0.5L，最高工作压力：20MPa,最高工作温度：350℃，搅拌转速：50～1000r/min，加热功率：1.5kw,材质：321 | 2
3 | 优先透有机物膜小试设备 | 操作压力 0～0.5Mpa，操作温度 5～50℃，处理量 40L，渗透通量 0～800L/(m2∙h)，膜元件 优先透有机物膜两支，单支膜面积0.3m2， 电源 220V/1.0Kw，设备尺寸 800mm（长）×600mm（宽）×600mm（高）， 主要配置 原料罐、原料泵、压力传感器、温度传感器、控温装置、优先透有机物膜组件、PLC控制系统，设备整体采用不锈钢材质，设备元器件均采用知名品牌 | 1
3 | 总计
注：1、报价材料需含：报价企业简介及资格证明文件（复印件加盖公章）、质量及售后服务承诺，请注明产品的到货日期以及免费质保期。 2、预算：9.8万元。 3、付款方式：验收合格后两个月内付清。 4、报价单位联系人及电话： 谢谢合作！ 资产管理处 2017.3.17