## 询价单
附件五：
江苏城市职业学院城科系 自动烟尘测试仪(包5) 采购询价/报价单
报价单位（盖章）： | [6 empty] | 项目编号：2013-ZG-XC028
序号 | 名称 | 主要技术参数 | 单价（元） | 质保期 | 交货期 | 单位 | 数量 | 小计（元） | 备注
1 | 自动烟尘测试仪（配O2、SO2、NOX、CO检测器） | 采样流量 （5～80）L/min 0.1L/min 优于±2.5% 流量控制稳定性 ＜±2%（电压波动在±10%,阻力在3kPa～6kPa内变化） 烟气动压 （0～2000）Pa 1Pa 优于±2.0% 烟气静压 （-30～+30）kPa 0.01kPa 优于±4.0% 烟气全压 （-30～+30）kPa — — 流量计前压力 （-30～0）kPa 0.01kPa 优于±2.5% 流量计前温度 （-30～150）℃ 0.1℃ 优于±1.5% 烟气温度 （0～500）℃ 可扩展 1℃ 优于±3.0℃ 干、湿球温度 （0～100）℃ 0.1℃ 优于±1.5% 含湿量（可选） （0～60）% 0.1% 优于±1.5% 等速采样流速 （5～45）m/s — 优于±5.0% 等速跟踪响应时间 — — ≤8s 采样泵负载能力 阻力为-20kPa时，流量≥40L/min 数据存储能力 ＞800组 最大采样体积 999999.9L 0.1L 优于±2.5% 外形尺寸 （长398×宽153×高346）mm 仪器噪声 ＜65dB（A） 整机重量 约10.0kg 功 耗 ＜100W 烟气采样技术指标 烟气采样流量 不小于1L/min O2 （可选） （0～30）% 0.1% 示值误差：优于±5.0% 重复性：≤2.0% 响应时间：≤90s 稳定性：1小时内示值变化≤5.0% SO2（可选） （0～14000）mg/m3 1mg/m3 NO （可选） （0～7000）mg/m3 NO2（可选） （0～2000）mg/m3 CO （可选） （0～25000）mg/m3 H2S（可选） （0～1500）mg/m3 CO2（可选） （0～5）% 0.01% 气体传感器可选配 气体传感器寿命 空气中约2年 电 源 AC220V±10%，50Hz或DC12V |  |  |  | 台 | 1
2 | 翻转式振荡器 | 1.控制器：高级轻触面板，智能PID控制器，可分段控制； 2.旋转速度：30±2转/分；3.承载能力：高性能电机，最大承载能力为10kg，提供稳定转速；4.时间设定：可自行设定正转和反转时间； |  |  |  | 台 | 1
3 | 底泥采样器 | 一次采样污泥量：1～5升;2 采样深度：抓斗式：≥20米（特殊情况下可以用超长度拉绳提高采样深度）；柱状：≥5米 |  |  |  | 台 | 1
4 | 总计
注：1、报价材料需含：报价企业简介及资格证明文件（复印件）、质量及售后服务承诺。 2、付款方式：验收合格、交付使用一个月内支付合同款。 3、项目预算：9.8万 4、报价单位联系人及电话： 5、请注明产品响应的规格、型号及主要性能，免费质保期及交货期： 谢谢合作！ 资产管理处 2013.12.2