## 2020年应天校区暑期学生宿舍维修出新工程量清单
2020年应天校区暑期学生宿舍维修出新工程量清单
工程名称：应天校区暑期学生宿舍维修出新 | [5 empty] | 第1页 共7页
序 号 | 项目编码 | 项目名称 | 项目特征描述 | 计量 单位 | 工程量 | 金额(元)
[6 empty] | 综合单价 | 合价 | 其中
暂估价
|  | A.1 应天校区暑期宿舍1幢（48间） |  |  | 1
1 | 010806004008 | 纱窗 | 1、更换宿舍塑钢纱窗（甲方选样） 2、具体尺寸由投标人自行勘查现场确认 3、报价包含采购、安装等所有费用，结算不做任何调整 | m2 | 106.74
2 | 010810001008 | 窗帘 | 1、更换宿舍窗帘 2、安装窗帘轨道，窗帘布（窗帘样式、颜色等由甲方选样） 3、轨道及窗帘具体尺寸由投标人自行勘查现场确认 4、报价包含采购、安装等所有费用，结算不做任何调整 | m2 | 338.02
3 | 010802001008 | 金属（塑钢）门 | 1、安装新铝合金门（含框，门洞0.8*2m，以实测为准） 2、门洞破损处修补、水泥砂浆粉刷、批腻子、刷乳胶漆等一切门框周围破损施工工序，此修复费用后期结算不作调整 3、含五金安装(门锁采用内插销形式） | 樘 | 48
4 | 011406001016 | 抹灰面油漆 | 1、原宿舍墙面起皮、破损处（铲除费用另计） 2、批腻子2遍、刷白色乳胶漆2遍 3、遇开关洞需批腻子修补后刷漆 4、报价包含刷漆、修补等全部费用，结算不做任何调整 | m2 | 479.85
5 | 011406001017 | 抹灰面油漆 | 1、宿舍原乳胶漆墙面出新，刷白色乳胶漆2遍 2、遇开关洞需批腻子修补后刷漆 3、报价包含刷漆、修补等全部费用，结算不做任何调整 | m2 | 1919.39
6 | 011407002017 | 天棚喷刷涂料 | 1、原宿舍天棚起皮、破损处（铲除费用另计） 2、批腻子2遍、刷白色乳胶漆2遍 3、遇开关洞需批腻子修补后刷漆 4、报价包含刷漆、修补等全部费用，结算不做任何调整 | m2 | 196.47
7 | 011407002018 | 天棚喷刷涂料 | 1、宿舍原乳胶漆天棚出新，刷白色乳胶漆2遍 2、遇灯孔、灯槽等需批腻子修补后刷漆 3、报价包含刷漆、修补等全部费用，结算不做任何调整 | m2 | 785.88
8 | 030412001015 | 宿舍灯 | 1、圆形LED吸顶灯 2、型号:18W 3、规格:Φ300mm 4、报价包含安装等所有费用 | 套 | 96
本页小计
合 计
未来软件编制
表-08
2020年应天校区暑期学生宿舍维修出新工程量清单
工程名称：应天校区暑期学生宿舍维修出新 | [5 empty] | 第2页 共7页
序 号 | 项目编码 | 项目名称 | 项目特征描述 | 计量 单位 | 工程量 | 金额(元)
[6 empty] | 综合单价 | 合价 | 其中
暂估价
9 | 030412001016 | 厕所灯 | 1、LED吸顶灯 2、规格、型号由业主确认 3、报价包含安装等所有费用 | 套 | 48
10 | 031004006008 | 蹲式大便器 | 1、更换蹲式大便器（规格等同原大便器） 2、报价包含安装、五金配件等所有费用 | 组 | 3
|  | A.2 应天校区暑期宿舍2幢（58间） |  |  | 1
11 | 010806004010 | 纱窗 | 1、更换宿舍塑钢纱窗（甲方选样） 2、具体尺寸由投标人自行勘查现场确认 3、报价包含采购、安装等所有费用，结算不做任何调整 | m2 | 288.84
12 | 010810001010 | 窗帘 | 1、更换宿舍窗帘 2、安装窗帘轨道，窗帘布（窗帘样式、颜色等由甲方选样） 3、轨道及窗帘具体尺寸由投标人自行勘查现场确认 4、报价包含采购、安装等所有费用，结算不做任何调整 | m2 | 179.8
13 | 010802001010 | 金属（塑钢）门 | 1、安装新铝合金门（含框，门洞0.8*2m，以实测为准） 2、门洞破损处修补、水泥砂浆粉刷、批腻子、刷乳胶漆等一切门框周围破损施工工序，此修复费用后期结算不作调整 3、含五金安装(门锁采用内插销形式） | 樘 | 57
14 | 011103001010 | 石塑楼地面 | 1、局部环氧树脂自流平找平 2、铺12mm厚石塑地板（规格、颜色等由甲方选样） 3、报价包含采购、安装等所有费用，结算不做任何调整 | m2 | 813.07
15 | 011406001020 | 抹灰面油漆 | 1、原宿舍墙面起皮、破损处（铲除费用另计） 2、批腻子2遍、刷白色乳胶漆2遍 3、遇开关洞需批腻子修补后刷漆 4、报价包含刷漆、修补等全部费用，结算不做任何调整 | m2 | 535.8
16 | 011406001021 | 抹灰面油漆 | 1、宿舍原乳胶漆墙面出新，刷白色乳胶漆2遍 2、遇开关洞需批腻子修补后刷漆 3、报价包含刷漆、修补等全部费用，结算不做任何调整 | m2 | 2143.18
本页小计
合 计
未来软件编制
表-08
2020年应天校区暑期学生宿舍维修出新工程量清单
工程名称：应天校区暑期学生宿舍维修出新 | [5 empty] | 第3页 共7页
序 号 | 项目编码 | 项目名称 | 项目特征描述 | 计量 单位 | 工程量 | 金额(元)
[6 empty] | 综合单价 | 合价 | 其中
暂估价
17 | 011407002021 | 天棚喷刷涂料 | 1、原宿舍天棚起皮、破损处（铲除费用另计） 2、批腻子2遍、刷白色乳胶漆2遍 3、遇开关洞需批腻子修补后刷漆 4、报价包含刷漆、修补等全部费用，结算不做任何调整 | m2 | 151.69
18 | 011407002022 | 天棚喷刷涂料 | 1、宿舍原乳胶漆天棚出新，刷白色乳胶漆2遍 2、遇灯孔、灯槽等需批腻子修补后刷漆 3、报价包含刷漆、修补等全部费用，结算不做任何调整 | m2 | 606.75
19 | 030412001019 | 宿舍灯 | 1、圆形LED吸顶灯 2、型号:18W 3、规格:Φ300mm 4、报价包含安装等所有费用 | 套 | 116
20 | 030412001020 | 厕所灯 | 1、LED吸顶灯 2、规格、型号由业主确认 3、报价包含安装等所有费用 | 套 | 58
|  | A.3 应天校区暑期宿舍3幢（45间） |  |  | 1
21 | 2 | 纱窗 | 1、更换宿舍塑钢纱窗（甲方选样） 2、具体尺寸由投标人自行勘查现场确认 3、报价包含采购、安装等所有费用，结算不做任何调整 | m2 | 249.05
22 | 010810001009 | 窗帘 | 1、更换宿舍窗帘 2、安装窗帘轨道，窗帘布（窗帘样式、颜色等由甲方选样） 3、轨道及窗帘具体尺寸由投标人自行勘查现场确认 4、报价包含采购、安装等所有费用，结算不做任何调整 | m2 | 394.85
23 | 010802001009 | 金属（塑钢）门 | 1、安装新铝合金门（含框，门洞0.8*2m，以实测为准） 2、门洞破损处修补、水泥砂浆粉刷、批腻子、刷乳胶漆等一切门框周围破损施工工序，此修复费用后期结算不作调整 3、含五金安装(门锁采用内插销形式） | 樘 | 45
24 | 011103001009 | 石塑楼地面 | 1、局部环氧树脂自流平找平 2、铺12mm厚石塑地板（规格、颜色等由甲方选样） 3、报价包含采购、安装等所有费用，结算不做任何调整 | m2 | 816.13
本页小计
合 计
未来软件编制
表-08
2020年应天校区暑期学生宿舍维修出新工程量清单
工程名称：应天校区暑期学生宿舍维修出新 | [5 empty] | 第4页 共7页
序 号 | 项目编码 | 项目名称 | 项目特征描述 | 计量 单位 | 工程量 | 金额(元)
[6 empty] | 综合单价 | 合价 | 其中
暂估价
25 | 011406001018 | 抹灰面油漆 | 1、原宿舍墙面起皮、破损处（铲除费用另计） 2、批腻子2遍、刷白色乳胶漆2遍 3、遇开关洞需批腻子修补后刷漆 4、报价包含刷漆、修补等全部费用，结算不做任何调整 | m2 | 455.53
26 | 011406001019 | 抹灰面油漆 | 1、宿舍原乳胶漆墙面出新，刷白色乳胶漆2遍 2、遇开关洞需批腻子修补后刷漆 3、报价包含刷漆、修补等全部费用，结算不做任何调整 | m2 | 1822.12
27 | 011407002019 | 天棚喷刷涂料 | 1、原宿舍天棚起皮、破损处（铲除费用另计） 2、批腻子2遍、刷白色乳胶漆2遍 3、遇开关洞需批腻子修补后刷漆 4、报价包含刷漆、修补等全部费用，结算不做任何调整 | m2 | 209
28 | 011407002020 | 天棚喷刷涂料 | 1、宿舍原乳胶漆天棚出新，刷白色乳胶漆2遍 2、遇灯孔、灯槽等需批腻子修补后刷漆 3、报价包含刷漆、修补等全部费用，结算不做任何调整 | m2 | 836
29 | 030412001017 | 宿舍灯 | 1、圆形LED吸顶灯 2、型号:18W 3、规格:Φ300mm 4、报价包含安装等所有费用 | 套 | 90
30 | 030412001018 | 厕所灯 | 1、LED吸顶灯 2、规格、型号由业主确认 3、报价包含安装等所有费用 | 套 | 45
|  | A.4 应天校区暑期宿舍4幢（21间） |  |  | 1
31 | 010806004011 | 纱窗 | 1、更换宿舍塑钢纱窗（甲方选样） 2、具体尺寸由投标人自行勘查现场确认 3、报价包含采购、安装等所有费用，结算不做任何调整 | m2 | 28.15
32 | 010810001011 | 窗帘 | 1、更换宿舍窗帘 2、安装窗帘轨道，窗帘布（窗帘样式、颜色等由甲方选样） 3、轨道及窗帘具体尺寸由投标人自行勘查现场确认 4、报价包含采购、安装等所有费用，结算不做任何调整 | m2 | 93.79
本页小计
合 计
未来软件编制
表-08
2020年应天校区暑期学生宿舍维修出新工程量清单
工程名称：应天校区暑期学生宿舍维修出新 | [5 empty] | 第5页 共7页
序 号 | 项目编码 | 项目名称 | 项目特征描述 | 计量 单位 | 工程量 | 金额(元)
[6 empty] | 综合单价 | 合价 | 其中
暂估价
33 | 010802001011 | 金属（塑钢）门 | 1、安装新铝合金门（含框，门洞0.8*2m，以实测为准） 2、门洞破损处修补、水泥砂浆粉刷、批腻子、刷乳胶漆等一切门框周围破损施工工序，此修复费用后期结算不作调整 3、含五金安装(门锁采用内插销形式） | 樘 | 21
34 | 011406001022 | 抹灰面油漆 | 1、原宿舍墙面起皮、破损处（铲除费用另计） 2、批腻子2遍、刷白色乳胶漆2遍 3、遇开关洞需批腻子修补后刷漆 4、报价包含刷漆、修补等全部费用，结算不做任何调整 | m2 | 407.9
35 | 011406001023 | 抹灰面油漆 | 1、宿舍原乳胶漆墙面出新，刷白色乳胶漆2遍 2、遇开关洞需批腻子修补后刷漆 3、报价包含刷漆、修补等全部费用，结算不做任何调整 | m2 | 1631.62
36 | 011407002023 | 天棚喷刷涂料 | 1、原宿舍天棚起皮、破损处（铲除费用另计） 2、批腻子2遍、刷白色乳胶漆2遍 3、遇开关洞需批腻子修补后刷漆 4、报价包含刷漆、修补等全部费用，结算不做任何调整 | m2 | 179.52
37 | 011407002024 | 天棚喷刷涂料 | 1、宿舍原乳胶漆天棚出新，刷白色乳胶漆2遍 2、遇灯孔、灯槽等需批腻子修补后刷漆 3、报价包含刷漆、修补等全部费用，结算不做任何调整 | m2 | 836
38 | 030412001021 | 宿舍灯 | 1、圆形LED吸顶灯 2、型号:18W 3、规格:Φ300mm 4、报价包含安装等所有费用 | 套 | 42
39 | 030412001022 | 厕所灯 | 1、LED吸顶灯 2、规格、型号由业主确认 3、报价包含安装等所有费用 | 套 | 21
|  | A.5 应天校区暑期宿舍5幢（32间） |  |  | 1
40 | 010810001012 | 窗帘 | 1、更换宿舍窗帘 2、安装窗帘轨道，窗帘布（窗帘样式、颜色等由甲方选样） 3、轨道及窗帘具体尺寸由投标人自行勘查现场确认 4、报价包含采购、安装等所有费用，结算不做任何调整 | m2 | 43.4
本页小计
合 计
未来软件编制
表-08
2020年应天校区暑期学生宿舍维修出新工程量清单
工程名称：应天校区暑期学生宿舍维修出新 | [5 empty] | 第6页 共7页
序 号 | 项目编码 | 项目名称 | 项目特征描述 | 计量 单位 | 工程量 | 金额(元)
[6 empty] | 综合单价 | 合价 | 其中
暂估价
41 | 010802001012 | 金属（塑钢）门 | 1、安装新铝合金门（含框，门洞0.8*2m，以实测为准） 2、门洞破损处修补、水泥砂浆粉刷、批腻子、刷乳胶漆等一切门框周围破损施工工序，此修复费用后期结算不作调整 3、含五金安装(门锁采用内插销形式） | 樘 | 32
42 | 011406001024 | 抹灰面油漆 | 1、原宿舍墙面起皮、破损处（铲除费用另计） 2、批腻子2遍、刷白色乳胶漆2遍 3、遇开关洞需批腻子修补后刷漆 4、报价包含刷漆、修补等全部费用，结算不做任何调整 | m2 | 287.8
43 | 011406001025 | 抹灰面油漆 | 1、宿舍原乳胶漆墙面出新，刷白色乳胶漆2遍 2、遇开关洞需批腻子修补后刷漆 3、报价包含刷漆、修补等全部费用，结算不做任何调整 | m2 | 1151.22
44 | 011407002025 | 天棚喷刷涂料 | 1、原宿舍天棚起皮、破损处（铲除费用另计） 2、批腻子2遍、刷白色乳胶漆2遍 3、遇开关洞需批腻子修补后刷漆 4、报价包含刷漆、修补等全部费用，结算不做任何调整 | m2 | 130.08
45 | 011407002026 | 天棚喷刷涂料 | 1、宿舍原乳胶漆天棚出新，刷白色乳胶漆2遍 2、遇灯孔、灯槽等需批腻子修补后刷漆 3、报价包含刷漆、修补等全部费用，结算不做任何调整 | m2 | 520.3
46 | 030412001023 | 宿舍灯 | 1、圆形LED吸顶灯 2、型号:18W 3、规格:Φ300mm 4、报价包含安装等所有费用 | 套 | 64
47 | 030412001024 | 厕所灯 | 1、LED吸顶灯 2、规格、型号由业主确认 3、报价包含安装等所有费用 | 套 | 80
|  | A.6 其他项目 |  |  | 1
48 | 011608002001 | 现场拆除 | 1、拆除现场原墙面及天棚部分装饰层涂料、抹灰、开关、门窗、窗帘等所有需拆除的部分，将垃圾集中堆放至甲方指定地点 2、垃圾必须即时清运 3、综合单价包含人工、机械、材料等一切费用 | 项 | 1
49 | 011601001001 | 保洁费用 | 1、施工完成后需对整个施工区域进行精保洁 | 项 | 1
本页小计
合 计
未来软件编制
表-08
2020年应天校区暑期学生宿舍维修出新工程量清单
工程名称：应天校区暑期学生宿舍维修出新 | [5 empty] | 第7页 共7页
序 号 | 项目编码 | 项目名称 | 项目特征描述 | 计量 单位 | 工程量 | 金额(元)
[6 empty] | 综合单价 | 合价 | 其中
暂估价
50 | 010903002001 | 墙面涂膜防水 | 1、部分卫生间墙根处（具体部位由业主确认后施工） 2、乳胶漆出新前刷JS防水涂料2遍 3、结算时按实际计算 | m2 | 40
分部分项合计
51 | 011701006001 | 脚手架 | 1、搭设方式：投标人自行考虑 2、搭设高度：H＜5m | 项 | 1
52 | 011703001001 | 垂直运输 | 1、垂直运输费由投标人自行考虑报价 | 项 | 1
单价措施合计
本页小计
合 计
未来软件编制
表-08