## 询价单
附件一：
江苏城市职业学院考场听力设备采购询价/报价单
报价单位盖章： |  |  |  | 项目编号：2014-ZG-XC004
序号 | 名称 | 品牌，型号 | 数量 | 单位 | 小计（元） | 质保期 | 推荐招标品牌
1 | 网络广播控制服务器软件 | 标准TCP/IP网络协议；带有服务器软件和分控软件(可多次使用)。可以扩展接4路或以上本地音源，并将4组本地音源实时数字化。可以远程呼叫任意节点。可以同时传送20路音频。支持WINDOWS支持的所有音频格式（MP3、WAV等）。带有检测面板，可以监测任意终端节点的使用状态。带有监听功能，能监听任意节点的播放状态。自动播放及定时功能；可以关闭、开启各个节点上的功放电源。自带数字均衡面板，可以实时远程调节音频效果。软件具有音源编程管理功能，可自由录制音源，音频CD格式处理。软件具备远程升级的功能，方便各功能的实现。 | 1 | 套 |  |  | ITC、CRX、BOSCH
2 | 六路调音台 | 6路输入，带效果器；品质、低噪音的平衡式话筒输入；每个输入通道采用超大型低阻抗电路设计；三段欧美风格均衡；配备一组辅助输出，以满足信号处理需求；高精度两组三色精确电平柱；内置专业级数字效果器；外接电源，使用方便灵活。 | 1 | 台 |  |  | ITC、CRX、BOSCH
3 | 数字呼叫站 | 3.4英寸LCD液晶显示屏，中文菜单，局域网内任何网口接驳即可实现广播对讲功能。支持红外遥控接收，内置1W全频监听扬声器，支持一路本地线路输入；一路音频辅助输出，外扩功率放大器。 | 1 | 台 |  |  | ITC、CRX、BOSCH
4 | IP网络有源监听音箱 | 主音箱内置立体声功率放大器，最大输出功率8Ω/2*30W；主音箱内置立体声功率放大器带功率选择分别为8Ω/10W、8Ω/20W、8Ω/30W，可根据不同的声场要有来选择合适的功率；支持左右声道音量、平衡调节；1路话筒输入、1路立体声线路输入，可调节音量，实现本地扩音；1路预留PC机下载地址的串口端子，可以适应不同地方的网络地址修改；有以太网口的地方即可接入，支持跨网段和跨路由。支持协议: TCP/IP协议；音频格式: MP3/MP2；扬声器输出阻抗及额定功率 :8Ω，30W工业标准压线接线端子；功耗: ≤50w。 | 1 | 台 |  |  | ITC、CRX、BOSCH
5 | 数字功放240W | 输出功率：240W；3.4英寸LCD液晶显示屏。广播呼叫功能：电脑对单个或多个终端、分区、全区呼叫。内置点播采集模块，实现实时信号采集功能。支持红外遥控接收。支持本地话筒、线路输入，音量调节。远程优先功能，自动强插。具备强切三线制音控的功能。内置报警控制短路信号输出。内置三级信号优先功能，16位立体声CD音质。输出方式：4～16Ω定阻输出、70V/100V；具有中国质量认证中心中国国家强制性产品认证证书。 | 9 | 台 |  |  | ITC、CRX、BOSCH
6 | 室内音柱10W | 功率（100V):10W；最大功率：20W ；灵敏度：89dB±3dB；阻抗:黑-COM 红-1KΩ ；频率响应；130-15KHz ；喇叭单元:4″ + 2.5″；外壳材料：木质 | 148 | 只 |  |  | ITC、CRX、BOSCH
7 | 运输、安装调试、售后服务
总计
注：1、报价材料需含：报价企业简介及资格证明文件（复印件）、质量及售后服务承诺，请注明产品的到货日期以及免费质保期。报价单位须有相关方面安装和施工经验，能提供2个成功案例。建议投标人选择与推荐品牌同等档次或者高于推荐品牌的产品。中标企业需到现场实地勘察，签订合同前出具设备布局及施工方案图。 2、付款方式：验收合格后两个月内付清。 3、报价单位联系人及电话： 谢谢合作！ 后勤处 2014.4.3
建议投标人选择与推荐品牌同等档次或者高于推荐品牌的产品。中标企业需到现场实地勘察，签订合同前出具设备布局及施工方案图。