## 询价单
附件三：
江苏城市职业学院城科系 表面张力实验装置(包3) 采购询价/报价单
报价单位（盖章）： | [6 empty] | 项目编号：2013-ZG-XC026
序号 | 名称 | 主要技术参数 | 单价（元） | 质保期 | 交货期 | 单位 | 数量 | 小计（元） | 备注
1 | 蔗糖水解反应速率常数的测定成套 | 蔗糖水解反应速率常数的测定成套含玻璃恒温水浴和自动指示旋光仪。 玻璃恒温水浴： 1、范 围：室温～100℃ 2、分 辨 率：0.1℃ 3、温度波动：±0.1℃ 4、显 示：设定温度和测量温度独立双显示 5、一体化和分体式用户自行选择 6、温度回差范围0.1～0.5℃调节 7、交流电机搅拌，寿命长 自动指示旋光仪：测量范围：±180°最小读数值：±0.05°准确度：±0.05°重复性：0.05° |  |  |  | 台 | 4
2 | 表面张力实验装置 | 每套含：精密数字（微差压）压力计、表面张力玻璃仪器（双组）、玻璃恒温水浴 1、测量范围：-10 Kpa～+10Kpa 2、分 辨 率：1Pa，4 1/2显示 3、准 确 度：0.1%F.S 4、玻璃仪器：样品管、毛细管、滴液抽气瓶 玻璃恒温水浴： 1、范 围：室温～100℃ 2、分 辨 率：0.1℃ 3、温度波动：±0.1℃ 4、显示：设定温度和测量温度独立双显示 5、一体化和分体式用户自行选择 6、温度回差范围0.1～0.5℃调节 7、交流电机搅拌，寿命长 8、通外循环水 |  |  |  | 台 | 4
3 | 数字电位差综合测试仪 | 1、显 示：六位数字显示 2、测量范围：0～±5V 3、分 辨 率：0.01mV 4、将UJ电位差计、光电检流计、标准电池、电源功能结合于一体，无需另配标准电池 5、可用内标或外标进行标定 |  |  |  | 台 | 4
4 | 色谱柱 | UPLC色谱柱 BEH C18 1.7um, 2.1 x 100mm |  |  |  | 套 | 1
5 | 玻碳盘电极 | 直径为3.0mm,外部是黑色 |  |  |  | 套 | 6
6 | 铂丝对极 |  |  |  |  | 套 | 2
7 | 饱和甘汞电极 |  |  |  |  | 套 | 2
8 | 总计
注：1、报价材料需含：报价企业简介及资格证明文件（复印件）、质量及售后服务承诺。 2、付款方式：验收合格、交付使用一个月内支付合同款。 3、项目预算：9.897万 4、报价单位联系人及电话： 5、请注明产品响应的规格、型号及主要性能，免费质保期及交货期： 谢谢合作！ 资产管理处 2013.12.2