## 询价单
附件七：
江苏城市职业学院城科系 皂化反应和电解质解离常数测定仪装置(包7) 采购询价/报价单
报价单位（盖章）： | [6 empty] | 项目编号：2013-ZG-XC030
序号 | 名称 | 主要技术参数 | 单价（元） | 质保期 | 交货期 | 单位 | 数量 | 小计（元） | 备注
1 | 乙酸乙酯皂化反应测定装置成套 | 每套含：乙酸乙酯皂化反应测定仪、叉型电导池（含支架）、电极、玻璃恒温水浴 测量范围：0～2×105us/cm，三位半显示 基本误差：≤1.2% 温度补偿范围：（10～40）℃ 计时范围：0～99.9分钟 模拟信号输出：0～10mV（DC） 消耗功率：20W 玻璃恒温水浴 1、范 围：室温～100℃ 2、分 辨 率：0.1℃ 3、温度波动：±0.1℃ 4、显 示：设定温度和测量温度独立双显示 5、一体化和分体式用户自行选择 6、温度回差范围0.1～0.5℃调节 7、交流电机搅拌，寿命长 |  |  |  | 台 | 4
2 | 数字式弱电解质解离常数测定仪 | 含SLDL-ⅠA和双踪示波器 SLDL-ⅠA 1、阻值显示：0～1000Ω 分辨率：1Ω 0～10×103Ω 分辨率：1Ω 2、电势差：0～2V 分辨率：0.001V 3、电容补偿：0～1800P 4、电势差、电阻箱阻值和滑线电阻值三同时显示。 5、可通过示 波器直观显示李沙育图形。 双踪示波器 ■ 频响: 20MHz; ■ 灵敏度y：5mV/div-5V/div ■ 扫描时间：0.2uS/div～0.5S/div ■ 工作方式：双踪 |  |  |  | 台 | 4
3 | 土壤原样采样器 | 采样深度：2米, 采样边长：15cm, 采样长度：25cm, 采样量：15kg, ★可以根据客户要求定做 特点： ◇单点采样量大； ◇软硬土均适用； ◇采集原状土样； ◇吸能锤独特吸能、防震设计、不振手； ◇操做简单； ◇便于户外携带。 用途：采集原状土样、植物根系 标准配置：1个击打手柄、1个吸能锤、4根50cm长的延长杆、1个方型采样筒、1把刮刀、1副牛皮手套、1个钢卷尺、2个扳手、1把螺丝刀、备有螺钉、1个铝箱。 |  |  |  | 台 | 1
4 | 智能双气路烟气采样器 | 主要参数 参数范围 分辨率 准 确 度 双路恒流采样流（0.2～2.0）L/min 0.01 L/min 优于±2.5% 流量波动优于±5.0% 流量重复性优于±5.0% 采样时间 1分钟～99小时59分钟 1秒 优于±0.2% 计前温度 （-30～99）℃ 1 ℃ 优于±2.0℃ 计前压力 （-25～0）kPa 0.01 kPa 优于±2.5% 气密性 系统负压13kPa时 — 1分钟内 系统负压下降≤±0.15kPa 抽气能力 系统负压20kPa时 — 流量 ≥1.0L/min 加热保温装置 （120～150） ℃±10% 干燥器 容积 ≥50 cm3 平均无故障时间（MTBF） ≥ 1000小时 最大采样体积 （自动换算出标况体积） 0.01L 主机外型尺寸 （长180×宽250×高310）mm 仪器噪音 ≤65dB（A） 整机重量 约5kg 工作电源 AC220V±10%，50Hz |  |  |  | 台 | 2
5 | 总计
注：1、报价材料需含：报价企业简介及资格证明文件（复印件）、质量及售后服务承诺。 2、付款方式：验收合格、交付使用一个月内支付合同款。 3、项目预算：7.037万 4、报价单位联系人及电话： 5、请注明产品响应的规格、型号及主要性能，免费质保期及交货期： 谢谢合作！ 资产管理处 2013.12.2