## 询价单
附件一：
江苏城市职业学院城科系 饱和蒸气压实验装置(包1) 采购询价/报价单
报价单位（盖章）： | [6 empty] | 项目编号：2013-ZG-XC024
序号 | 名称 | 主要技术参数 | 单价（元） | 质保期 | 交货期 | 单位 | 数量 | 小计（元） | 备注
1 | 饱和蒸气压实验装置成套 | 每套含：DP-AF精密数字（真空）压力计、饱和蒸气压玻璃仪器（双组）、不锈钢缓冲储气罐、SYP-II玻璃恒温水浴、FY-1真空泵 1、测量范围：0～-101.3Kpa 2、分 辨 率：0.01 Kpa，4 1/2数字显示 3、准 确 度：0.1%F.S 4、玻璃仪器： U型等位计、冷凝管 5、缓冲罐采用针芯阀微量调节，密封性好 6、缓冲储气罐有微调装置，U型管压力调节缓慢、平衡自如。 SYP-II玻璃恒温水浴 1、范围：室温～100℃ 2、分 辨 率：0.1℃ 3、温度波动：±0.1℃ 4、显示：设定温度和测量温度独立双显示 5、一体化和分体式用户自行选择 6、温度回差范围0.1～0.5℃调节 7、交流电机搅拌，寿命长 |  |  |  | 台 | 4
2 | YKZ型全自动翻转式振荡器 | 瓶数 瓶规格 可调转速 电源要求 温度 尺寸 重量 8 2L 广口 0-60r/min AC 220V 室温-65℃ 1050*530*700mm 60kg 翻转式振荡器主要技术参数： 1、符合标准HJ/T 299-2007和HJ/T 300-2007的要求。 2、适用于固体废弃物中无机污染物和挥发/半挥发有机污染物的浸出毒性鉴别。 3、翻转振荡器可连续工作18小时以上。 4、转速：30±2r/min，能适应长时间大负荷运转。 5、与样品有接触的装置表面由不能浸出或吸收样品所含成分的惰性材料制成。 6、翻转振荡器可放置2L玻璃瓶、PE瓶、TEFLON瓶和ZHE零空间式萃取容器 产品技术特征： 材质：全不锈钢结构；转速：每分钟0-60转数显可调，精确到±1转/分； 出厂设定为30转/分； ★翻转方式：正转2分钟停5秒，再反转2分钟停5秒，如此往复。也可以设定不间断正转； 时间设定：分钟、小时任选，0-24小时任意设定，精确到分钟； 温度设定：室温-65℃，根据需要任意设定，精确到±0.5℃； ★操控方式：微电脑控制，按键操作，液晶面板显示； ★安全装置：全封闭360度翻转，具有翻盖断电装置，漏电保护装置，过负载保护装置； 适用容器：2L的PE瓶、玻璃瓶、PTFE瓶、TEFLON瓶及ZHE容器； 可选配件：萃取容器、高压过滤器系统、浸出液采集装置、浸提剂输送装置、微孔滤膜等。 |  |  |  | 台 | 1
3 | 土壤研磨与筛分器 | 技术规格: (1) 电压：220V AC (2) 进料粒度：土壤料≤10MM，其他料≤3MM 出料粒度：最小可达0.1μm (3) 转速(R/MIN)：公转：50-400、自转：100-800 (4) 三相电机变频控制器功率：0.75KW (带功率显示电子监控装置);连续运转定时时间(MIN): 1-3000;正反换向运行周期(MIN)：1-999 (5) 调速方式：无级调速，自动定时正反转，自动关机 (6) 最大连续工作时间(满负荷)：48小时 (7) 电动筛分机：最多七层筛子，直径200MM。 筛分范围：20-200目(最小20微米) 数字显示，筛分振动次数1400转/每分钟 标准配置: (1)研磨主机；(2)250ml玛瑙罐4个，玛瑙球700个；(3)电动筛分机；(4)20、40、60、80、100、120、140、160、180、200目圆框筛子及底座一套 |  |  |  | 台 | 1
4 | 总计
注：1、报价材料需含：报价企业简介及资格证明文件（复印件）、质量及售后服务承诺。 2、付款方式：验收合格、交付使用一个月内支付合同款。 3、项目预算：9.7万 4、报价单位联系人及电话： 5、请注明产品响应的规格、型号及主要性能，免费质保期及交货期： 谢谢合作！ 资产管理处 2013.12.2